## version manager
VERSION MANAGER
# | DESCRIPTION | VERSION | AUTHOR | DATE
1 | 初版，添加schematic checklist和pcba checklist文件 | v_0.1 | simon | 2020-07-14
2
3
4

## 1. schematic checklist
Schematic Checklist
序号 | 编号 | 检查项目说明 | 检查结果
|  |  | 是 | 否 | NA
1 | 1
2 | 1.1
3 | 1.2
4 | 1.3
5
6
7
8
9
10
11
12
13
14
15
16
17
18
19
20
21
22
23

## 2. pcb checklist
PCBA CHECKLIST
序号 | 编号 | 检查项目详细说明 | 检查结果 PASS/NG/NA | 备注
1 | 1 | 硬件设计要求
2 | 1.1 | 独立功能模块是否用框线和名称标示
3 | 1.2 | IC等器件的退耦电容归属是否明确
4 | 1.3 | 提供单板功能方框图
5 | 1.4 | 重要信号单独标示
6 | 1.5 | PCBA设计的特殊要求已单独说明
7 | 2 | 封装与布局
8 | 2.1 | 所有器件封装已经是最新版本，并与实物保持一致（硬件设计者与实物核对封装）
9 | 2.2 | 所有器件放置于板面（全贴片、贴片与插件混合、单面贴片与单面插件）
10 | 2.3 | 整体布局参照原理功能框图，兼顾美观及电源、地的分割
11 | 2.4 | 高、中、低频电路分开
12 | 2.5 | 数字电路与模拟电路分开放置
13 | 2.6 | 高温、发热器件原理其他器件放置
14 | 2.7 | 退耦电容靠近相关器件放置
15 | 2.8 | 晶体、晶振靠近相关器件放置，多负载时应平衡放置
16 | 2.9 | 打印1:1的布局图，器件封装、布局经过硬件工程师确认
17 | 2.10 | 普通板有大于3mm的工艺边
18 | 2.11 | 器件布局间距，IC>2mm(>1mm)，BGA大于5mm(>3mm)，特殊情况下可适当调整
19 | 2.12 | 压接器件间距其他器件>5mm，焊接面压接件贯通区域内无任何器件
20 | 2.13 | 有极性插件器件的第一脚为方焊盘
21 | 2.14 | 坐标原点位于板框左下延长线交点
22 | 2.15 | 板外框平滑弧度5mm，或者按照结构尺寸图设计
23 | 2.16 | 高度≥10mm的器件周围3mm内不能放置贴片器件，布局按照由大到小、由高到低的顺序
24 | 2.17 | DIP封装等数字IC有至少1个滤波电容，QFP、BGA、PLCC、模拟IC至少有2个滤波电容
25 | 2.18 | 含贴片器件的PCB，贴片器件所在面的板任选2角各放置一个定位光标
26 | 2.19 | MOUNTING孔（安装孔）是否有需要镀铜（要求有）
27 | 2.20 | GUIDE PIN（定位孔）是否没镀铜（除另有说明，不需要镀铜）
28 | 2.21 | 多PAD器件（≥3）第1脚是否为方型PAD
29 | 2.22 | POWER PLANE分割时是否出现瓶颈
30 | 2.23 | BGA SOCKET相同的POWER PIN是否连接起来
31 | 2.24 | BGA SOCKET相同的GND PIN是否连接起来
32 | 2.25 | BGA SOCKET的四圈及四角是否加上DECOUBLING CAP的PATTERN
33 | 2.26 | 是否在板上形成了一圈POWER RING（禁止，可以分割成两个半圈）
34 | 2.27 | 在SMA区域是否有POWER PLANE（禁止）
35 | 2.28 | GROUND PLANE上是否可以走线（禁止）
36 | 2.29 | GROUND PLANE上是否出现ISLAND（禁止）
37 | 2.30 | 在SOCKET中央是否提供电源和GND的FLOATING METAL RING或STIP条
38 | 2.31 | ANALOG PAD是否有GROUND RING
39 | 2.32 | 去耦电容是否贴近对应的POWER PIN放置
40 | 2.33 | 板上ANOLOG区域与DIGITAL区域是否隔离
41 | 2.34 | 每一层的ANALOG与DIGITAL区域的大小、形状是否完全一样
42 | 2.35 | ANALOG TRACE下层的GROUND PLANE为ANALOG GROUND
43 | 2.36 | DIGITAL TRACE下层的GROUND PLANE为DIGITAL GROUND
44 | 2.37 | ANALOG POWER PIN的去耦电容是否接ANALOG GROUND
45 | 2.38 | DIGITAL POWER PIN的去耦电容是否接DIGITAL GROUND
46 | 2.39 | 继电器为尾对尾相对或者互相垂直（禁止平行放置）
47 | 2.40 | 线圈式电容最外的圈接地
48 | 2.41 | 禁止把2个LEAD式电容POWER PIN放置在一起
49 | 2.42 | 所有反馈（OUTPUT TO INPUT）元件必须靠近OPA放置，连线越短越好
50 | 2.43 | 去耦电容必须靠近OPA的POWER PIN（存在电阻等电容优先级更高）
51 | 3 | 布线
52 | 3.1 | 相邻层布线方向为垂直，如果不可避免平行，则两层的走线不可完全重叠
53 | 3.2 | 非差分线平行布线长度≤2000mil
54 | 3.3 | 线间距≥6mil，线宽≥5mil
55 | 3.4 | 电压>5V的分割区线宽为50mil，5V及以下的分割线宽≥25mil
56 | 3.5 | 普通板板边沿禁止布线，布线距离板边≥3mm
57 | 3.6 | 没有锐角和直角走线
58 | 3.7 | 高速信号线和时钟线遵循回路面积最小的原则
59 | 3.8 | 总体布线均匀，布线长度尽可能短，过孔数量尽可能少
60 | 3.9 | 布线宽度保持一致，没有跳变
61 | 3.10 | 差分信号平行布线且保持等长
62 | 3.11 | 接插件管脚的布线≤500mil
63 | 3.12 | 高频、高速、时钟clock等重要信号需要包地处理（与地平面或者地线相邻）
64 | 3.13 | 禁止开路线，避免天线效应
65 | 3.14 | 布线在空间上没有形成闭环
66 | 3.15 | 电源和高热器件的安装面没有其他布线穿越
67 | 3.16 | 卧装TO220封装三极管需要铺铜箔、开阻焊窗
68 | 3.17 | 屏蔽盒、屏蔽线需要连接到对应的地网络
69 | 3.18 | 定位光标设置正确
70 | 3.19 | 色码电阻、电感下没有过孔
71 | 3.20 | 焊接面贴片电阻、电感、电容等焊盘之间的区域没有过孔
72 | 3.21 | 禁止孤立的铜箔区
73 | 3.22 | 分割区必须保持连续
74 | 3.23 | 开窗有明确的标注
75 | 3.24 | 没有封闭尺寸
76 | 3.25 | 标注单位一直，与缺省单位不一致时需要自带单位
77 | 3.26 | 安装孔位置有标注
78 | 3.27 | 尺寸标注误差≤3mil
79 | 3.28 | 板框倒角有标注
80 | 3.29 | 过孔设置正确
81 | 3.30 | 母板过孔为VIA40、VIA24、VIA16、VIA12 单板过孔为VIA24、VIA20、VIA16、VIA12、VIA8、VIA16
82 | 3.31 | 过孔（通孔、盲孔、埋孔）上的焊盘：尽量避免以减少成本 早期的设计不允许焊盘上有过孔，容易导致漏锡，所以类似BGA的封装都是用骨头状扇出后再打过孔；但是随着BGA PAD间距的缩小，通过绿油塞孔的方式可以很好的规避漏锡的现象，生产成本也会随之而增加。（与制版厂的工艺有关）
83 | 3.32 | 过孔间距≥8mil
84 | 3.33 | 过孔与焊盘间距≥10mil
85 | 3.34 | 铺铜箔区域铜箔与过孔间距≥15mil
86 | 3.35 | 多排连接器丝印内无过孔
87 | 3.36 | 板上有独立的地测试孔
88 | 3.37 | 丝印上无焊盘
89 | 3.38 | 母板正反面都有丝印标示
90 | 3.39 | 丝印方向为从左到右或从上到下
91 | 3.40 | 丝印归属明确无歧义
92 | 3.41 | 丝印包含板名和版本号
93 | 3.42 | 主要电源供电的电源插座位置靠近外部电源放置（靠近板边）
94 | 3.43 | 丝印包含条形码和防静电标示
95 | 3.44 | 线连接到PAD时，大PAD做成TEARDROP形状
96 | 3.45 | 元器件下方禁止走线，包含SOLDSIDE和COMPSIDE，特殊情况除外： 1、空间很小时，继电器下方可以走线 2、CLK和ANALOG线禁止从元器件下方走线 3、尽可能避免从电容下走线
97 | 3.46 | 线与原件PIN距离≥100mil
98 | 3.47 | 线距小于10mil时平行长度禁止超过1寸（≤33.33mm）
99 | 3.48 | 2个PAD或孔中间的线尽量均匀分布
100 | 3.49 | 当存在一根线连接多个点的时候（电源线），尽量串联DAISY CHAIN
101 | 3.50 | CRITICAL TRACE： 1、CLK布线时优先级最高，以最短原则设计 2、CLK间距尽可能远，至少为3倍线间距（3W原则） 3、如果是ANOLOG TRACE，需要包地且对应的PAD禁止有引线
102 | 3.51 | 三极管TRANSISTOR不要把基极的连线走在EMITTER和COLLECTOR之间
103 | 3.52 | OPA输入线需要满足差分等长且尽量短，原理输出线路
104 | 4 | 其他
105 | 4.1 | DRC检查
106 | 4.2 | 最小间距检查
107 | 4.2.1 | PAD与线的SPACING≥5mil
108 | 4.2.2 | PAD与PAD之间的间距≥8mil
109 | 4.2.3 | 线与孔间距≥20mil
110 | 4.2.4 | minimum spacing: Surface Layers ≥ 7mil Inner Layer ≥ 11mil(4L)/13mil(6/8L)/14mil(10/12L)
111 | 4.3 | 与原理图网络匹配检查
112 | 4.4 | 元件焊盘过孔尺寸检查
113 | 4.4.1 | 板厚度＞125mil时，过孔为32mil；板厚度≤125mil时，过孔为25mil
114 | 4.4.2
115
116
117
118 | 4.5 | 线径检查
119 | 4.5.1 | 线宽≥5mil，一般为11~14mil，特性阻抗为50Ω
120 | 4.5.2 | 信号线的clearance为30mil
121 |  | 电源线线宽为30~50mil
122 |  | 地线线宽30mil~50mil
123 | 4.6 | 元器件封装检查
124 | 4.6.1 | 元器件封装符合资料要求，匹配DATASHEET
125 | 4.6.2
126 | 4.7 | 元件标注、丝印检查
127 | 4.7.1 | 板上所有元件均含有标号
128 | 4.7.2 | 丝印线宽≥6mil
129 | 4.7.3
130 | 4.7.4
131 | 4.8 | 对外接口配合检查
132 | 4.9 | 重要器件的安装、固定和干涉检查
133 | 4.10 | EMC/EMI检查（同时考虑辐射和传导两个方面）
134 | 4.10.1 | 时钟对应的晶振位置尽量不要靠近对外的连接器
135 | 4.10.2 | 高速信号线尽量走内层并注意特性阻抗匹配与参考层的连续性以减少反射
136 | 4.10.3 | 器件所推的信号斜率尽量小以减低高频成分
137 | 4.10.4 | 选择去耦电容时注意其频率响应是否符合需求以降低电源层噪声
138 | 4.10.5 | 注意高频信号电流的回流路径对应的面积尽可能小以减少辐射
139 | 4.10.6 | 可用分割地层的方法以控制高频噪声的范围
140 | 4.10.7 | 适当的选择PCB与外壳的接地点
141 | 4.11 | 热设计检查
142 | 4.12 | 插接件的安装、固定、配合和干涉检查
143 | 4.13 | 机械结构配合检查
144 | 4.14 | 机械安装定位检查
145 | 4.15 | 产品的可生产性和工艺性检查
146 | 4.16 | PCB表示或标志检查
147 | 4.17 | 设计的图号检查
148 | 4.18 | 设计的版本检查
149 | 4.19 | PCB制作要求的检查
150 | 4.20 | 输出文件的完整性检查
151
152
153
154
155
156
157
158
159
160
161
162
163
164
165
166
167
168
169
170
171
172
173
174
175
176
177
178
179
180
181
182
183
184
185
186
187
188
189
190
191
192
193
194
195
196
197
198
199
200
201
202
203
204
205
206
207
208
209
210
211
212
213
214
215
216
217
218
219
220
221
222
223
224
225
226
227
228
229
230
231
232
233
234
235
236
237
238
239
240
241
242
243
244
245
246
247
248
249
250
251
252
253
254
255
256
257
258
259
260
261
262
263
264
参考资料：
1、PCB设计检查表-PCB checklist - 百度文库
2、pcb过孔到底可不可以放焊盘上？ - 知乎